## Worksheet
Тип элемента | Название | Код/артикул | Тип | Завод изготовитель | Единица измерения | Кол-во | Цена работы | Стоимость работ | Цена материалов | Стоимость материалов | Примечание
element | Теплосчётчик механический с цифровым выходом RS 485 "Пульсар Т" Ду15, qp=1,5 м3/час | ЮТЛИ.408843.000 РЭ | Пульсар Т | НПП «ТЕПЛОВОДОХРАН» | шт | 15 | 0 | 0 | 0 | 0
element | Термостатическая головка R468 | R468X001 | R468 | Giacomini | шт. | 567 | 0 | 0 | 0 | 0
element | Узел нижнего подключения радиатора H-образный R 3/4 евроконус - G 3/4, евроконус | 4961 |  | Sanext | шт. | 567 | 0 | 0 | 0 | 0
element | Узел распределительный коллекторный УРКЭ на 2 квартиры | 06257 | УРКЭ-И-50-100-2-Л-20 | Сантехкомплект | шт. | 1 | 0 | 0 | 0 | 0
element | Узел распределительный коллекторный УРКЭ на 2 квартиры | 06267 | УРКЭ-И-50-100-2-П-20 | Сантехкомплект | шт. | 1 | 0 | 0 | 0 | 0
element | Узел распределительный коллекторный УРКЭ на 3 квартиры | 06258 | УРКЭ-И-50-100-3-Л-25 | Сантехкомплект | шт. | 1 | 0 | 0 | 0 | 0
element | Узел распределительный коллекторный УРКЭ на 3 квартиры | 06268 | УРКЭ-И-50-100-3-П-25 | Сантехкомплект | шт. | 1 | 0 | 0 | 0 | 0
element | Узел распределительный коллекторный УРКЭ на 4 квартиры | 06259 | УРКЭ-И-50-100-4-Л-25 | Сантехкомплект | шт. | 16 | 0 | 0 | 0 | 0
element | Узел распределительный коллекторный УРКЭ на 4 квартиры | 06269 | УРКЭ-И-50-100-4-П-25 | Сантехкомплект | шт. | 17 | 0 | 0 | 0 | 0
element | Узел распределительный коллекторный УРКЭ на 5 квартир | 06261 | УРКЭ-И-50-100-5-Л-25 | Сантехкомплект | шт. | 1 | 0 | 0 | 0 | 0
element | Шаровой кран полнопроходной DN15, PN35, Tmax = 185°С | R850X023 | R850 | Giacomini | шт. | 2 | 0 | 0 | 0 | 0
element | Монтажная гильза для теплого пола | 4010 |  | Sanext | шт | 1134 | 0 | 0 | 0 | 0
element | Труба PE-Xa «Универсальная» Ø16x2.2 |  | «Универсальная» | Sanext | м | 6796,3 | 0 | #VALUE! | 0 | #VALUE!
element | Труба PE-Xa «Универсальная» Ø20x2.8 |  | «Универсальная» | Sanext | м | 1566,8 | 0 | #VALUE! | 0 | #VALUE!
element | Труба PE-Xa «Универсальная» Ø25x3.5 |  | «Универсальная» | Sanext | м | 599,1 | 0 | #VALUE! | 0 | #VALUE!
element | Труба PE-Xa «Универсальная» Ø32x4.4 |  | «Универсальная» | Sanext | м | 88,1 | 0 | #VALUE! | 0 | #VALUE!
element | Трубопровод из стальных водогазопроводных неоцинкованных труб Ø15x2.8 |  | ГОСТ 3262-75 |  | м | 27 | 0 | 0 | 0 | 0
element | Трубопровод из стальных водогазопроводных неоцинкованных труб Ø25x3.2 |  | ГОСТ 3262-75 |  | м | 44,8 | 0 | #VALUE! | 0 | #VALUE!
element | Трубопровод из стальных водогазопроводных неоцинкованных труб Ø25x4.3 |  | ГОСТ 3262-75 |  | м | 6,7 | 0 | #VALUE! | 0 | #VALUE!
element | Трубопровод из стальных водогазопроводных неоцинкованных труб Ø32x3.2 |  | ГОСТ 3262-75 |  | м | 14,9 | 0 | #VALUE! | 0 | #VALUE!
element | Трубопровод из стальных водогазопроводных неоцинкованных труб Ø40x3.5 |  | ГОСТ 3262-75 |  | м | 15,8 | 0 | #VALUE! | 0 | #VALUE!
element | Трубопровод из стальных водогазопроводных неоцинкованных труб Ø50x3.5 |  | ГОСТ 3262-75 |  | м | 72,6 | 0 | #VALUE! | 0 | #VALUE!
element | Трубопровод из стальных электросварных неоцинкованных труб Ø76x3.0 |  | ГОСТ 10704-91 |  | м | 160,6 | 0 | #VALUE! | 0 | #VALUE!
element | Фитинг подключения L и T-образной медной трубки D15-G3/4 Евроконус | 4937 |  | Sanext | шт. | 6 | 0 | 0 | 0 | 0
element | Sanext переходник с наружной резьбой 16-R 1/2 | 4210 | Sanext | Sanext | шт. | 164 | 0 | 0 | 0 | 0
element | Sanext переходник с наружной резьбой 20-R 1/2 | 4220 | Sanext | Sanext | шт. | 107 | 0 | 0 | 0 | 0
element | Sanext переходник с наружной резьбой 25-R 3/4 | 4231 | Sanext | Sanext | шт. | 10 | 0 | 0 | 0 | 0
element | Sanext переходник с наружной резьбой 32-R 1 | 4242 | Sanext | Sanext | шт. | 12 | 0 | 0 | 0 | 0
element | Монтажная надвижная гильза 16 | 4010 |  | Sanext | шт. | 2038 | 0 | 0 | 0 | 0
element | Монтажная надвижная гильза 16 | 4010 | Sanext | Sanext | шт. | 164 | 0 | 0 | 0 | 0
element | Монтажная надвижная гильза 20 | 4020 |  | Sanext | шт. | 497 | 0 | 0 | 0 | 0
element | Монтажная надвижная гильза 20 | 4020 | Sanext | Sanext | шт. | 107 | 0 | 0 | 0 | 0
element | Монтажная надвижная гильза 25 | 4030 |  | Sanext | шт. | 121 | 0 | 0 | 0 | 0
element | Монтажная надвижная гильза 20 | 4020 | Sanext | Sanext | шт. | 1 | 0 | 0 | 0 | 0
element | Монтажная надвижная гильза 25 | 4030 | Sanext | Sanext | шт. | 10 | 0 | 0 | 0 | 0
element | Монтажная надвижная гильза 32 | 4040 |  | Sanext | шт. | 20 | 0 | 0 | 0 | 0
element | Монтажная надвижная гильза 32 | 4040 | Sanext | Sanext | шт. | 12 | 0 | 0 | 0 | 0
element | Sanext переходник с наружной резьбой 20-R 1/2 | 4220 | Sanext | Sanext | шт. | 1 | 0 | 0 | 0 | 0
element | Ниппель переходной для H-образного фитинга R 3/4, вроконус - R 1/2 | 4969 |  | Sanext | шт. | 1134 | 0 | 0 | 0 | 0
element | Отвод стальной неоцинкованный Ø76x3.0 |  | ГОСТ 17375-2001 |  | шт. | 4 | 0 | 0 | 0 | 0
element | Тройник равнопроходный 16-16-16 | 4610 |  | Sanext | шт. | 484 | 0 | 0 | 0 | 0
element | Тройник с уменьшенным боковым и торцевым проходом 20-16-16 | 4621 |  | Sanext | шт. | 224 | 0 | 0 | 0 | 0
element | Теплосчётчик механический с цифровым выходом RS 485 "Пульсар Т" Ду15, qp=1,5 м3/час | ЮТЛИ.408843.000 РЭ | Пульсар Т | НПП «ТЕПЛОВОДОХРАН» | шт | 15 | 0 | 0 | 0 | 0
element | Термостатическая головка R468 | R468X001 | R468 | Giacomini | шт. | 567 | 0 | 0 | 0 | 0
element | Узел нижнего подключения радиатора H-образный R 3/4 евроконус - G 3/4, евроконус | 4961 |  | Sanext | шт. | 567 | 0 | 0 | 0 | 0
element | Узел распределительный коллекторный УРКЭ на 2 квартиры | 06257 | УРКЭ-И-50-100-2-Л-20 | Сантехкомплект | шт. | 1 | 0 | 0 | 0 | 0
element | Узел распределительный коллекторный УРКЭ на 2 квартиры | 06267 | УРКЭ-И-50-100-2-П-20 | Сантехкомплект | шт. | 1 | 0 | 0 | 0 | 0
element | Узел распределительный коллекторный УРКЭ на 3 квартиры | 06258 | УРКЭ-И-50-100-3-Л-25 | Сантехкомплект | шт. | 1 | 0 | 0 | 0 | 0
element | Узел распределительный коллекторный УРКЭ на 3 квартиры | 06268 | УРКЭ-И-50-100-3-П-25 | Сантехкомплект | шт. | 1 | 0 | 0 | 0 | 0
element | Узел распределительный коллекторный УРКЭ на 4 квартиры | 06259 | УРКЭ-И-50-100-4-Л-25 | Сантехкомплект | шт. | 16 | 0 | 0 | 0 | 0
element | Узел распределительный коллекторный УРКЭ на 4 квартиры | 06269 | УРКЭ-И-50-100-4-П-25 | Сантехкомплект | шт. | 17 | 0 | 0 | 0 | 0
element | Узел распределительный коллекторный УРКЭ на 5 квартир | 06261 | УРКЭ-И-50-100-5-Л-25 | Сантехкомплект | шт. | 1 | 0 | 0 | 0 | 0
element | Шаровой кран полнопроходной DN15, PN35, Tmax = 185°С | R850X023 | R850 | Giacomini | шт. | 2 | 0 | 0 | 0 | 0
element | Монтажная гильза для теплого пола | 4010 |  | Sanext | шт | 1134 | 0 | 0 | 0 | 0
element | Труба PE-Xa «Универсальная» Ø16x2.2 |  | «Универсальная» | Sanext | м | 6796,3 | 0 | #VALUE! | 0 | #VALUE!
element | Труба PE-Xa «Универсальная» Ø20x2.8 |  | «Универсальная» | Sanext | м | 1566,8 | 0 | #VALUE! | 0 | #VALUE!
element | Труба PE-Xa «Универсальная» Ø25x3.5 |  | «Универсальная» | Sanext | м | 599,1 | 0 | #VALUE! | 0 | #VALUE!
element | Труба PE-Xa «Универсальная» Ø32x4.4 |  | «Универсальная» | Sanext | м | 88,1 | 0 | #VALUE! | 0 | #VALUE!
element | Трубопровод из стальных водогазопроводных неоцинкованных труб Ø15x2.8 |  | ГОСТ 3262-75 |  | м | 27 | 0 | 0 | 0 | 0
element | Трубопровод из стальных водогазопроводных неоцинкованных труб Ø25x3.2 |  | ГОСТ 3262-75 |  | м | 44,8 | 0 | #VALUE! | 0 | #VALUE!
element | Трубопровод из стальных водогазопроводных неоцинкованных труб Ø25x4.3 |  | ГОСТ 3262-75 |  | м | 6,7 | 0 | #VALUE! | 0 | #VALUE!
element | Трубопровод из стальных водогазопроводных неоцинкованных труб Ø32x3.2 |  | ГОСТ 3262-75 |  | м | 14,9 | 0 | #VALUE! | 0 | #VALUE!
element | Трубопровод из стальных водогазопроводных неоцинкованных труб Ø40x3.5 |  | ГОСТ 3262-75 |  | м | 15,8 | 0 | #VALUE! | 0 | #VALUE!
element | Трубопровод из стальных водогазопроводных неоцинкованных труб Ø50x3.5 |  | ГОСТ 3262-75 |  | м | 72,6 | 0 | #VALUE! | 0 | #VALUE!
element | Трубопровод из стальных электросварных неоцинкованных труб Ø76x3.0 |  | ГОСТ 10704-91 |  | м | 160,6 | 0 | #VALUE! | 0 | #VALUE!
element | Фитинг подключения L и T-образной медной трубки D15-G3/4 Евроконус | 4937 |  | Sanext | шт. | 6 | 0 | 0 | 0 | 0
element | Sanext переходник с наружной резьбой 16-R 1/2 | 4210 | Sanext | Sanext | шт. | 164 | 0 | 0 | 0 | 0
element | Sanext переходник с наружной резьбой 20-R 1/2 | 4220 | Sanext | Sanext | шт. | 107 | 0 | 0 | 0 | 0
element | Sanext переходник с наружной резьбой 25-R 3/4 | 4231 | Sanext | Sanext | шт. | 10 | 0 | 0 | 0 | 0
element | Sanext переходник с наружной резьбой 32-R 1 | 4242 | Sanext | Sanext | шт. | 12 | 0 | 0 | 0 | 0
element | Монтажная надвижная гильза 16 | 4010 |  | Sanext | шт. | 2038 | 0 | 0 | 0 | 0
element | Монтажная надвижная гильза 16 | 4010 | Sanext | Sanext | шт. | 164 | 0 | 0 | 0 | 0
element | Монтажная надвижная гильза 20 | 4020 |  | Sanext | шт. | 497 | 0 | 0 | 0 | 0
element | Монтажная надвижная гильза 20 | 4020 | Sanext | Sanext | шт. | 107 | 0 | 0 | 0 | 0
element | Монтажная надвижная гильза 25 | 4030 |  | Sanext | шт. | 121 | 0 | 0 | 0 | 0
element | Монтажная надвижная гильза 20 | 4020 | Sanext | Sanext | шт. | 1 | 0 | 0 | 0 | 0
element | Монтажная надвижная гильза 25 | 4030 | Sanext | Sanext | шт. | 10 | 0 | 0 | 0 | 0
element | Монтажная надвижная гильза 32 | 4040 |  | Sanext | шт. | 20 | 0 | 0 | 0 | 0
element | Монтажная надвижная гильза 32 | 4040 | Sanext | Sanext | шт. | 12 | 0 | 0 | 0 | 0
element | Sanext переходник с наружной резьбой 20-R 1/2 | 4220 | Sanext | Sanext | шт. | 1 | 0 | 0 | 0 | 0
element | Ниппель переходной для H-образного фитинга R 3/4, вроконус - R 1/2 | 4969 |  | Sanext | шт. | 1134 | 0 | 0 | 0 | 0
element | Отвод стальной неоцинкованный Ø76x3.0 |  | ГОСТ 17375-2001 |  | шт. | 4 | 0 | 0 | 0 | 0
element | Тройник равнопроходный 16-16-16 | 4610 |  | Sanext | шт. | 484 | 0 | 0 | 0 | 0
element | Тройник с уменьшенным боковым и торцевым проходом 20-16-16 | 4621 |  | Sanext | шт. | 224 | 0 | 0 | 0 | 0
element | Теплосчётчик механический с цифровым выходом RS 485 "Пульсар Т" Ду15, qp=1,5 м3/час | ЮТЛИ.408843.000 РЭ | Пульсар Т | НПП «ТЕПЛОВОДОХРАН» | шт | 15 | 0 | 0 | 0 | 0
element | Термостатическая головка R468 | R468X001 | R468 | Giacomini | шт. | 567 | 0 | 0 | 0 | 0
element | Узел нижнего подключения радиатора H-образный R 3/4 евроконус - G 3/4, евроконус | 4961 |  | Sanext | шт. | 567 | 0 | 0 | 0 | 0
element | Узел распределительный коллекторный УРКЭ на 2 квартиры | 06257 | УРКЭ-И-50-100-2-Л-20 | Сантехкомплект | шт. | 1 | 0 | 0 | 0 | 0
element | Узел распределительный коллекторный УРКЭ на 2 квартиры | 06267 | УРКЭ-И-50-100-2-П-20 | Сантехкомплект | шт. | 1 | 0 | 0 | 0 | 0
element | Узел распределительный коллекторный УРКЭ на 3 квартиры | 06258 | УРКЭ-И-50-100-3-Л-25 | Сантехкомплект | шт. | 1 | 0 | 0 | 0 | 0
element | Узел распределительный коллекторный УРКЭ на 3 квартиры | 06268 | УРКЭ-И-50-100-3-П-25 | Сантехкомплект | шт. | 1 | 0 | 0 | 0 | 0
element | Узел распределительный коллекторный УРКЭ на 4 квартиры | 06259 | УРКЭ-И-50-100-4-Л-25 | Сантехкомплект | шт. | 16 | 0 | 0 | 0 | 0
element | Узел распределительный коллекторный УРКЭ на 4 квартиры | 06269 | УРКЭ-И-50-100-4-П-25 | Сантехкомплект | шт. | 17 | 0 | 0 | 0 | 0
element | Узел распределительный коллекторный УРКЭ на 5 квартир | 06261 | УРКЭ-И-50-100-5-Л-25 | Сантехкомплект | шт. | 1 | 0 | 0 | 0 | 0
element | Шаровой кран полнопроходной DN15, PN35, Tmax = 185°С | R850X023 | R850 | Giacomini | шт. | 2 | 0 | 0 | 0 | 0
element | Монтажная гильза для теплого пола | 4010 |  | Sanext | шт | 1134 | 0 | 0 | 0 | 0
element | Труба PE-Xa «Универсальная» Ø16x2.2 |  | «Универсальная» | Sanext | м | 6796,3 | 0 | #VALUE! | 0 | #VALUE!
element | Труба PE-Xa «Универсальная» Ø20x2.8 |  | «Универсальная» | Sanext | м | 1566,8 | 0 | #VALUE! | 0 | #VALUE!
element | Труба PE-Xa «Универсальная» Ø25x3.5 |  | «Универсальная» | Sanext | м | 599,1 | 0 | #VALUE! | 0 | #VALUE!
element | Труба PE-Xa «Универсальная» Ø32x4.4 |  | «Универсальная» | Sanext | м | 88,1 | 0 | #VALUE! | 0 | #VALUE!
element | Трубопровод из стальных водогазопроводных неоцинкованных труб Ø15x2.8 |  | ГОСТ 3262-75 |  | м | 27 | 0 | 0 | 0 | 0
element | Трубопровод из стальных водогазопроводных неоцинкованных труб Ø25x3.2 |  | ГОСТ 3262-75 |  | м | 44,8 | 0 | #VALUE! | 0 | #VALUE!
element | Трубопровод из стальных водогазопроводных неоцинкованных труб Ø25x4.3 |  | ГОСТ 3262-75 |  | м | 6,7 | 0 | #VALUE! | 0 | #VALUE!
element | Трубопровод из стальных водогазопроводных неоцинкованных труб Ø32x3.2 |  | ГОСТ 3262-75 |  | м | 14,9 | 0 | #VALUE! | 0 | #VALUE!
element | Трубопровод из стальных водогазопроводных неоцинкованных труб Ø40x3.5 |  | ГОСТ 3262-75 |  | м | 15,8 | 0 | #VALUE! | 0 | #VALUE!
element | Трубопровод из стальных водогазопроводных неоцинкованных труб Ø50x3.5 |  | ГОСТ 3262-75 |  | м | 72,6 | 0 | #VALUE! | 0 | #VALUE!
element | Трубопровод из стальных электросварных неоцинкованных труб Ø76x3.0 |  | ГОСТ 10704-91 |  | м | 160,6 | 0 | #VALUE! | 0 | #VALUE!
element | Фитинг подключения L и T-образной медной трубки D15-G3/4 Евроконус | 4937 |  | Sanext | шт. | 6 | 0 | 0 | 0 | 0
element | Sanext переходник с наружной резьбой 16-R 1/2 | 4210 | Sanext | Sanext | шт. | 164 | 0 | 0 | 0 | 0
element | Sanext переходник с наружной резьбой 20-R 1/2 | 4220 | Sanext | Sanext | шт. | 107 | 0 | 0 | 0 | 0
element | Sanext переходник с наружной резьбой 25-R 3/4 | 4231 | Sanext | Sanext | шт. | 10 | 0 | 0 | 0 | 0
element | Sanext переходник с наружной резьбой 32-R 1 | 4242 | Sanext | Sanext | шт. | 12 | 0 | 0 | 0 | 0
element | Монтажная надвижная гильза 16 | 4010 |  | Sanext | шт. | 2038 | 0 | 0 | 0 | 0
element | Монтажная надвижная гильза 16 | 4010 | Sanext | Sanext | шт. | 164 | 0 | 0 | 0 | 0
element | Монтажная надвижная гильза 20 | 4020 |  | Sanext | шт. | 497 | 0 | 0 | 0 | 0
element | Монтажная надвижная гильза 20 | 4020 | Sanext | Sanext | шт. | 107 | 0 | 0 | 0 | 0
element | Монтажная надвижная гильза 25 | 4030 |  | Sanext | шт. | 121 | 0 | 0 | 0 | 0
element | Монтажная надвижная гильза 20 | 4020 | Sanext | Sanext | шт. | 1 | 0 | 0 | 0 | 0
element | Монтажная надвижная гильза 25 | 4030 | Sanext | Sanext | шт. | 10 | 0 | 0 | 0 | 0
element | Монтажная надвижная гильза 32 | 4040 |  | Sanext | шт. | 20 | 0 | 0 | 0 | 0
element | Монтажная надвижная гильза 32 | 4040 | Sanext | Sanext | шт. | 12 | 0 | 0 | 0 | 0
element | Sanext переходник с наружной резьбой 20-R 1/2 | 4220 | Sanext | Sanext | шт. | 1 | 0 | 0 | 0 | 0
element | Ниппель переходной для H-образного фитинга R 3/4, вроконус - R 1/2 | 4969 |  | Sanext | шт. | 1134 | 0 | 0 | 0 | 0
element | Отвод стальной неоцинкованный Ø76x3.0 |  | ГОСТ 17375-2001 |  | шт. | 4 | 0 | 0 | 0 | 0
element | Тройник равнопроходный 16-16-16 | 4610 |  | Sanext | шт. | 484 | 0 | 0 | 0 | 0
element | Тройник с уменьшенным боковым и торцевым проходом 20-16-16 | 4621 |  | Sanext | шт. | 224 | 0 | 0 | 0 | 0
element | Грунтовка |  | ГФ 021 | Инфрахим | кг | 4 | 0 | 0 | 0 | 0
element | Лента самоклеящаяся из вспененного каучука K-Flex |  | ST 3*50-15 | K-Flex | шт. | 138 | 0 | 0 | 0 | 0
element | Металл для крепления систем трубопроводов |  |  |  | кг | 120 | 0 | 0 | 0 | 0
element | Однокомпонентный контактный клей на основе полихлоропренового каучука |  | К-414 | K-Flex | л | 15 | 0 | 0 | 0 | 0
element | Очиститель для очистки склеиваемых поверхностей |  | K-flex 1.0 it | K-Flex | л | 3 | 0 | 0 | 0 | 0
element | Термостойкая эмаль |  | КО-8104 | Россия | кг | 7 | 0 | 0 | 0 | 0
element | Стальной панельный радиатор с левым подключением Ростерм с настенным креплением |  | 21K 400-500 | Ростерм | шт. | 1 | 0 | 0 | 0 | 0
element | Стальной панельный радиатор с левым подключением Ростерм с настенным креплением |  | 21K 400-900 | Ростерм | шт. | 1 | 0 | 0 | 0 | 0
element | Стальной панельный радиатор с нижним левым подключением Ростерм в комплекте с кронштейномдля напольного крепления |  | 11KV 400-600 | Ростерм | шт. | 1 | 0 | 0 | 0 | 0 | Кронштейн К11.31
element | Стальной панельный радиатор с нижним левым подключением Ростерм в комплекте с кронштейномдля напольного крепления |  | 11KV 400-700 | Ростерм | шт. | 29 | 0 | 0 | 0 | 0 | Кронштейн К11.31
element | Стальной панельный радиатор с нижним левым подключением Ростерм в комплекте с кронштейномдля напольного крепления |  | 11KV 400-800 | Ростерм | шт. | 2 | 0 | 0 | 0 | 0 | Кронштейн К11.31
element | Стальной панельный радиатор с нижним левым подключением Ростерм в комплекте с кронштейномдля напольного крепления |  | 11KV 400-1000 | Ростерм | шт. | 16 | 0 | 0 | 0 | 0 | Кронштейн К11.31
element | Стальной панельный радиатор с нижним левым подключением Ростерм в комплекте с кронштейномдля напольного крепления |  | 11KV 400-1100 | Ростерм | шт. | 45 | 0 | 0 | 0 | 0 | Кронштейн К11.31
element | Стальной панельный радиатор с нижним левым подключением Ростерм в комплекте с кронштейномдля напольного крепления |  | 11KV 400-1200 | Ростерм | шт. | 1 | 0 | 0 | 0 | 0 | Кронштейн К11.31
element | Стальной панельный радиатор с нижним левым подключением Ростерм в комплекте с кронштейномдля напольного крепления |  | 21KV 400-700 | Ростерм | шт. | 1 | 0 | 0 | 0 | 0 | Кронштейн К11.31
element | Стальной панельный радиатор с нижним левым подключением Ростерм в комплекте с кронштейномдля напольного крепления |  | 21KV 400-800 | Ростерм | шт. | 2 | 0 | 0 | 0 | 0 | Кронштейн К11.31
element | Стальной панельный радиатор с нижним левым подключением Ростерм в комплекте с кронштейномдля напольного крепления |  | 21KV 400-1000 | Ростерм | шт. | 3 | 0 | 0 | 0 | 0 | Кронштейн К11.31
element | Стальной панельный радиатор с нижним левым подключением Ростерм в комплекте с кронштейномдля напольного крепления |  | 21KV 400-1100 | Ростерм | шт. | 4 | 0 | 0 | 0 | 0 | Кронштейн К11.31
element |  | Рев. |  |  | Содержание выпуска / изменений |  | 0 | #VALUE! | 0 | #VALUE!
element | Тройник с уменьшенным боковым и торцевым проходом 25-16-16 | 4631 |  | Sanext | шт. | 24 | 0 | 0 | 0 | 0
element | Тройник с уменьшенным боковым и торцевым проходом 25-16-20 | 4632 |  | Sanext | шт. | 70 | 0 | 0 | 0 | 0
element | Тройник с уменьшенным боковым и торцевым проходом 25-20-16 | 4624 |  | Sanext | шт. | 2 | 0 | 0 | 0 | 0
element | Тройник с уменьшенным боковым и торцевым проходом 32-25-20 | 4645 |  | Sanext | шт. | 4 | 0 | 0 | 0 | 0
element | Тройник с уменьшенным боковым и торцевым проходом 32-25-25 | 4646 |  | Sanext | шт. | 8 | 0 | 0 | 0 | 0
element | Тройник с уменьшенным боковым проходом 20-16-20 | 4622 |  | Sanext | шт. | 14 | 0 | 0 | 0 | 0
element | Тройник с уменьшенным боковым проходом 32-20-32 | 4644 |  | Sanext | шт. | 4 | 0 | 0 | 0 | 0
element | Тройник с уменьшенным торцевым проходом 20-20-16 | 4623 |  | Sanext | шт. | 2 | 0 | 0 | 0 | 0
element | Тройник с уменьшенным торцевым проходом 25-25-16 | 4636 |  | Sanext | шт. | 2 | 0 | 0 | 0 | 0
element | Фиксатор поворота трубы 16 на 90° | 4951 |  | Sanext | шт. | 128 | 0 | 0 | 0 | 0
element | Фиксатор поворота трубы 20 на 90° | 4952 |  | Sanext | шт. | 278 | 0 | 0 | 0 | 0
element | Фиксатор поворота трубы 25 на 90° | 4953 |  | Sanext | шт. | 87 | 0 | 0 | 0 | 0
element | Труба гофрированная ПНД25 для трубы Ø16мм |  | ПНД 25 |  | м | 6215,9 | 0 | #VALUE! | 0 | #VALUE!
element | Труба гофрированная ПНД32 для трубы Ø20мм |  | ПНД 32 |  | м | 871,4 | 0 | #VALUE! | 0 | #VALUE!
element | Труба гофрированная ПНД40 для трубы Ø25мм |  | ПНД 40 |  | м | 324,6 | 0 | #VALUE! | 0 | #VALUE!
element | Труба гофрированная ПНД50 для трубы Ø32мм |  | ПНД 50 |  | м | 42,5 | 0 | #VALUE! | 0 | #VALUE!
element | Трубки теплоизоляционные из вспененного каучука длиной 2м, толщиной 9мм, внутреннимдиаметром 16мм | 16/09 | ST | K-Flex | м | 579 | 0 | 0 | 0 | 0
element | Трубки теплоизоляционные из вспененного каучука длиной 2м, толщиной 9мм, внутреннимдиаметром 20мм | 20/09 | ST | K-Flex | м | 689,3 | 0 | #VALUE! | 0 | #VALUE!
element | Трубки теплоизоляционные из вспененного каучука длиной 2м, толщиной 9мм, внутреннимдиаметром 25мм | 25/09 | ST | K-Flex | м | 272,2 | 0 | #VALUE! | 0 | #VALUE!
element | Трубки теплоизоляционные из вспененного каучука длиной 2м, толщиной 9мм, внутреннимдиаметром 30мм | 30/09 | ST | K-Flex | м | 44,8 | 0 | #VALUE! | 0 | #VALUE!
element | Трубки теплоизоляционные из вспененного каучука длиной 2м, толщиной 32мм, внутреннимдиаметром 22мм | 22/32 | ST | K-Flex | м | 2,1 | 0 | #VALUE! | 0 | #VALUE!
element | Трубки теплоизоляционные из вспененного каучука длиной 2м, толщиной 32мм, внутреннимдиаметром 35мм | 35/32 | ST | K-Flex | м | 27,3 | 0 | #VALUE! | 0 | #VALUE!
element | Трубки теплоизоляционные из вспененного каучука длиной 2м, толщиной 32мм, внутреннимдиаметром 42мм | 42/32 | ST | K-Flex | м | 14,9 | 0 | #VALUE! | 0 | #VALUE!
element | Трубки теплоизоляционные из вспененного каучука длиной 2м, толщиной 32мм, внутреннимдиаметром 48мм | 48/32 | ST | K-Flex | м | 15,8 | 0 | #VALUE! | 0 | #VALUE!
element | Трубки теплоизоляционные из вспененного каучука длиной 2м, толщиной 32мм, внутреннимдиаметром 60мм | 60/32 | ST | K-Flex | м | 72,6 | 0 | #VALUE! | 0 | #VALUE!
element | Трубки теплоизоляционные из вспененного каучука длиной 2м, толщиной 32мм, внутреннимдиаметром 76мм | 76/32 | ST | K-Flex | м | 160,9 | 0 | #VALUE! | 0 | #VALUE!
element | L-образная трубка d15 для подключения радиатора | 4710 |  | Santex | шт. | 1134 | 0 | 0 | 0 | 0
element | [6 empty] | 0 | #VALUE! | 0 | #VALUE!
element | Стальной панельный радиатор с нижним левым подключением Ростерм в комплекте с кронштейномдля напольного крепления |  | 21KV 400-600 | Ростерм | шт. | 2 | 0 | 0 | 0 | 0 | Кронштейн К11.31
element | Стальной панельный радиатор с нижним левым подключением Ростерм в комплекте с кронштейномдля напольного крепления |  | 21KV 400-1200 | Ростерм | шт. | 1 | 0 | 0 | 0 | 0 | Кронштейн К11.31
element | Стальной панельный радиатор с нижним левым подключением Ростерм в комплекте с кронштейномдля напольного крепления |  | 22KV 400-1300 | Ростерм | шт. | 1 | 0 | 0 | 0 | 0 | Кронштейн К11.31
element | Стальной панельный радиатор с нижним левым подключением Ростерм в комплекте с кронштейномдля напольного крепления |  | 21KV 400-1200 | Ростерм | шт. | 28 | 0 | 0 | 0 | 0 | Кронштейн К11.31
element | Стальной панельный радиатор с нижним левым подключением Ростерм в комплекте с кронштейномдля напольного крепления |  | 21KV 400-1300 | Ростерм | шт. | 26 | 0 | 0 | 0 | 0 | Кронштейн К11.31
element | Стальной панельный радиатор с нижним левым подключением Ростерм в комплекте с кронштейномдля напольного крепления |  | 21KV 400-1400 | Ростерм | шт. | 3 | 0 | 0 | 0 | 0 | Кронштейн К11.31
element | Стальной панельный радиатор с нижним левым подключением Ростерм в комплекте с кронштейномдля напольного крепления |  | 21KV 400-1600 | Ростерм | шт. | 1 | 0 | 0 | 0 | 0 | Кронштейн К11.31
element | Стальной панельный радиатор с нижним левым подключением Ростерм в комплекте с кронштейномдля напольного крепления |  | 22KV 400-500 | Ростерм | шт. | 1 | 0 | 0 | 0 | 0 | Кронштейн К11.31
element | Стальной панельный радиатор с нижним левым подключением Ростерм в комплекте с кронштейномдля напольного крепления |  | 22KV 400-900 | Ростерм | шт. | 16 | 0 | 0 | 0 | 0 | Кронштейн К11.31
element | Стальной панельный радиатор с нижним левым подключением Ростерм в комплекте с кронштейномдля напольного крепления |  | 22KV 400-1000 | Ростерм | шт. | 1 | 0 | 0 | 0 | 0 | Кронштейн К11.31
element | Стальной панельный радиатор с нижним левым подключением Ростерм в комплекте с кронштейномдля напольного крепления |  | 22KV 400-1100 | Ростерм | шт. | 4 | 0 | 0 | 0 | 0 | Кронштейн К11.31
element | Стальной панельный радиатор с нижним левым подключением Ростерм в комплекте с кронштейномдля напольного крепления |  | 22KV 400-1200 | Ростерм | шт. | 3 | 0 | 0 | 0 | 0 | Кронштейн К11.31
element | Стальной панельный радиатор с нижним левым подключением Ростерм в комплекте с кронштейномдля напольного крепления |  | 22KV 400-1300 | Ростерм | шт. | 3 | 0 | 0 | 0 | 0 | Кронштейн К11.31
element | Стальной панельный радиатор с нижним левым подключением Ростерм в комплекте с кронштейномдля напольного крепления |  | 22KV 400-1400 | Ростерм | шт. | 3 | 0 | 0 | 0 | 0 | Кронштейн К11.31
element | Стальной панельный радиатор с нижним левым подключением Ростерм в комплекте с кронштейномдля напольного крепления |  | 22KV 400-1500 | Ростерм | шт. | 3 | 0 | 0 | 0 | 0 | Кронштейн К11.31
element | Стальной панельный радиатор с нижним правым подключением Ростерм в комплекте скронштейном для напольного крепления |  | 11KV 400-600 | Ростерм | шт. | 6 | 0 | 0 | 0 | 0 | Кронштейн К11.31
element | Стальной панельный радиатор с нижним правым подключением Ростерм в комплекте скронштейном для напольного крепления |  | 11KV 400-700 | Ростерм | шт. | 10 | 0 | 0 | 0 | 0 | Кронштейн К11.31
element | Стальной панельный радиатор с нижним правым подключением Ростерм в комплекте скронштейном для напольного крепления |  | 11KV 400-800 | Ростерм | шт. | 75 | 0 | 0 | 0 | 0 | Кронштейн К11.31
element | Стальной панельный радиатор с нижним правым подключением Ростерм в комплекте скронштейном для напольного крепления |  | 11KV 400-900 | Ростерм | шт. | 4 | 0 | 0 | 0 | 0 | Кронштейн К11.31
element | Стальной панельный радиатор с нижним правым подключением Ростерм в комплекте скронштейном для напольного крепления |  | 11KV 400-1000 | Ростерм | шт. | 28 | 0 | 0 | 0 | 0 | Кронштейн К11.31
element | Стальной панельный радиатор с нижним правым подключением Ростерм в комплекте скронштейном для напольного крепления |  | 11KV 400-1100 | Ростерм | шт. | 60 | 0 | 0 | 0 | 0 | Кронштейн К11.31
element | Стальной панельный радиатор с нижним правым подключением Ростерм в комплекте скронштейном для напольного крепления |  | 11KV 400-1200 | Ростерм | шт. | 18 | 0 | 0 | 0 | 0 | Кронштейн К11.31
element | Стальной панельный радиатор с нижним правым подключением Ростерм в комплекте скронштейном для напольного крепления |  | 11KV 400-1300 | Ростерм | шт. | 1 | 0 | 0 | 0 | 0 | Кронштейн К11.31
element | Стальной панельный радиатор с нижним правым подключением Ростерм в комплекте скронштейном для напольного крепления |  | 21KV 400-700 | Ростерм | шт. | 1 | 0 | 0 | 0 | 0 | Кронштейн К11.31
element | Стальной панельный радиатор с нижним правым подключением Ростерм в комплекте скронштейном для напольного крепления |  | 21KV 400-800 | Ростерм | шт. | 34 | 0 | 0 | 0 | 0 | Кронштейн К11.31
element | Стальной панельный радиатор с нижним правым подключением Ростерм в комплекте скронштейном для напольного крепления |  | 21KV 400-900 | Ростерм | шт. | 21 | 0 | 0 | 0 | 0 | Кронштейн К11.31
element | Стальной панельный радиатор с нижним левым подключением Ростерм в комплекте с кронштейномдля напольного крепления |  | 21KV 400-1200 | Ростерм | шт. | 28 | 0 | 0 | 0 | 0 | Кронштейн К11.31
element | Стальной панельный радиатор с нижним левым подключением Ростерм в комплекте с кронштейномдля напольного крепления |  | 21KV 400-1300 | Ростерм | шт. | 26 | 0 | 0 | 0 | 0 | Кронштейн К11.31
element | Стальной панельный радиатор с нижним левым подключением Ростерм в комплекте с кронштейномдля напольного крепления |  | 21KV 400-1400 | Ростерм | шт. | 3 | 0 | 0 | 0 | 0 | Кронштейн К11.31
element | Стальной панельный радиатор с нижним левым подключением Ростерм в комплекте с кронштейномдля напольного крепления |  | 21KV 400-1600 | Ростерм | шт. | 1 | 0 | 0 | 0 | 0 | Кронштейн К11.31
element | Стальной панельный радиатор с нижним левым подключением Ростерм в комплекте с кронштейномдля напольного крепления |  | 22KV 400-500 | Ростерм | шт. | 1 | 0 | 0 | 0 | 0 | Кронштейн К11.31
element | Стальной панельный радиатор с нижним левым подключением Ростерм в комплекте с кронштейномдля напольного крепления |  | 22KV 400-900 | Ростерм | шт. | 16 | 0 | 0 | 0 | 0 | Кронштейн К11.31
element | Стальной панельный радиатор с нижним левым подключением Ростерм в комплекте с кронштейномдля напольного крепления |  | 22KV 400-1000 | Ростерм | шт. | 1 | 0 | 0 | 0 | 0 | Кронштейн К11.31
element | Стальной панельный радиатор с нижним левым подключением Ростерм в комплекте с кронштейномдля напольного крепления |  | 22KV 400-1100 | Ростерм | шт. | 4 | 0 | 0 | 0 | 0 | Кронштейн К11.31
element | Стальной панельный радиатор с нижним левым подключением Ростерм в комплекте с кронштейномдля напольного крепления |  | 22KV 400-1200 | Ростерм | шт. | 3 | 0 | 0 | 0 | 0 | Кронштейн К11.31
element | Стальной панельный радиатор с нижним левым подключением Ростерм в комплекте с кронштейномдля напольного крепления |  | 22KV 400-1300 | Ростерм | шт. | 3 | 0 | 0 | 0 | 0 | Кронштейн К11.31
element | Стальной панельный радиатор с нижним левым подключением Ростерм в комплекте с кронштейномдля напольного крепления |  | 22KV 400-1400 | Ростерм | шт. | 3 | 0 | 0 | 0 | 0 | Кронштейн К11.31
element | Стальной панельный радиатор с нижним левым подключением Ростерм в комплекте с кронштейномдля напольного крепления |  | 22KV 400-1500 | Ростерм | шт. | 3 | 0 | 0 | 0 | 0 | Кронштейн К11.31
element | Стальной панельный радиатор с нижним правым подключением Ростерм в комплекте скронштейном для напольного крепления |  | 11KV 400-600 | Ростерм | шт. | 6 | 0 | 0 | 0 | 0 | Кронштейн К11.31
element | Стальной панельный радиатор с нижним правым подключением Ростерм в комплекте скронштейном для напольного крепления |  | 11KV 400-700 | Ростерм | шт. | 10 | 0 | 0 | 0 | 0 | Кронштейн К11.31
element | Стальной панельный радиатор с нижним правым подключением Ростерм в комплекте скронштейном для напольного крепления |  | 11KV 400-800 | Ростерм | шт. | 75 | 0 | 0 | 0 | 0 | Кронштейн К11.31
element | Стальной панельный радиатор с нижним правым подключением Ростерм в комплекте скронштейном для напольного крепления |  | 11KV 400-900 | Ростерм | шт. | 4 | 0 | 0 | 0 | 0 | Кронштейн К11.31
element | Стальной панельный радиатор с нижним правым подключением Ростерм в комплекте скронштейном для напольного крепления |  | 11KV 400-1000 | Ростерм | шт. | 28 | 0 | 0 | 0 | 0 | Кронштейн К11.31
element | Стальной панельный радиатор с нижним правым подключением Ростерм в комплекте скронштейном для напольного крепления |  | 11KV 400-1100 | Ростерм | шт. | 60 | 0 | 0 | 0 | 0 | Кронштейн К11.31
element | Стальной панельный радиатор с нижним правым подключением Ростерм в комплекте скронштейном для напольного крепления |  | 11KV 400-1200 | Ростерм | шт. | 18 | 0 | 0 | 0 | 0 | Кронштейн К11.31
element | Стальной панельный радиатор с нижним правым подключением Ростерм в комплекте скронштейном для напольного крепления |  | 11KV 400-1300 | Ростерм | шт. | 1 | 0 | 0 | 0 | 0 | Кронштейн К11.31
element | Стальной панельный радиатор с нижним правым подключением Ростерм в комплекте скронштейном для напольного крепления |  | 21KV 400-700 | Ростерм | шт. | 1 | 0 | 0 | 0 | 0 | Кронштейн К11.31
element | Стальной панельный радиатор с нижним правым подключением Ростерм в комплекте скронштейном для напольного крепления |  | 21KV 400-800 | Ростерм | шт. | 34 | 0 | 0 | 0 | 0 | Кронштейн К11.31
element | Стальной панельный радиатор с нижним правым подключением Ростерм в комплекте скронштейном для напольного крепления |  | 21KV 400-900 | Ростерм | шт. | 21 | 0 | 0 | 0 | 0 | Кронштейн К11.31
element | Стальной панельный радиатор с нижним правым подключением Ростерм в комплекте скронштейном для напольного крепления |  | 21KV 400-1200 | Ростерм | шт. | 3 | 0 | 0 | 0 | 0 | Кронштейн К11.31
element | Стальной панельный радиатор с нижним правым подключением Ростерм в комплекте скронштейном для напольного крепления |  | 22KV 400-1300 | Ростерм | шт. | 2 | 0 | 0 | 0 | 0 | Кронштейн К11.31
element | Cтатический балансировочный клапан с измерительными штуцерами, со сливом 1/2" | R206BY003 | R206BY | Giacomini | шт. | 2 | 0 | 0 | 0 | 0
element | Cтатический балансировочный клапан с измерительными штуцерами, со сливом 3/4" | R206BY004 | R206BY | Giacomini | шт. | 1 | 0 | 0 | 0 | 0
element | Автоматический воздухоотводный клапан с запорным клапаном DN15, PN14, Tmax = 120°C | R88IY003 | R88I | Giacomini | шт. | 6 | 0 | 0 | 0 | 0
element | Автоматический регулятор перепада давления 1/2" | R206CY103 | R206CY | Giacomini | шт. | 3 | 0 | 0 | 0 | 0
element | Кран шаровой с внутренней резьбой DN15, PN35, Tmax = 185°С | R851X003 | R851 | Giacomini | шт. | 6 | 0 | 0 | 0 | 0
element | Прямой термостатический клапан с преднастройкой 1/2”, DN15, PN16, Tmax = 110°С | R402PX233 | R402PTG | Giacomini | шт. | 9 | 0 | 0 | 0 | 0
element | Теплосчётчик механический с цифровым выходом RS 485 "Пульсар Т" Ду15, qp=1,5 м3/час | ЮТЛИ.408843.000 РЭ | Пульсар Т | НПП Тепловодохран | шт | 3 | 0 | 0 | 0 | 0
element | Термостатическая головка R468 | R468X001 | R468 | Giacomini | шт. | 9 | 0 | 0 | 0 | 0
element | Узел нижнего подключения радиатора H-образный R 3/4 евроконус - G 3/4, евроконус | 4961 |  | Sanext | шт. | 9 | 0 | 0 | 0 | 0
element | Фильтр сетчатый, Тmax=110°C |  | R74A | Giacomini | шт. | 3 | 0 | 0 | 0 | 0
element | Шаровой кран полнопроходной DN15, PN35, Tmax = 185°С | R850X023 | R850 | Giacomini | шт. | 4 | 0 | 0 | 0 | 0
element | Шаровой кран полнопроходной DN20, PN35, Tmax = 185°С | R850X024 | R850 | Giacomini | шт. | 2 | 0 | 0 | 0 | 0
element | Монтажная гильза для теплого пола | 4010 |  | Sanext | шт | 18 | 0 | 0 | 0 | 0
element | Труба PE-Xa «Универсальная» Ø16x2.2 |  | «Универсальная» | Sanext | м | 67,9 | 0 | #VALUE! | 0 | #VALUE!
element | Труба PE-Xa «Универсальная» Ø20x2.8 |  | «Универсальная» | Sanext | м | 44,9 | 0 | #VALUE! | 0 | #VALUE!
element | Труба PE-Xa «Универсальная» Ø25x3.5 |  | «Универсальная» | Sanext | м | 21,6 | 0 | #VALUE! | 0 | #VALUE!
element | Трубопровод из стальных водогазопроводных неоцинкованных труб Ø15x2.8 |  | ГОСТ 3262-75 |  | м | 7,5 | 0 | #VALUE! | 0 | #VALUE!
element | Трубопровод из стальных водогазопроводных неоцинкованных труб Ø20x2.8 |  | ГОСТ 3262-75 |  | м | 3,2 | 0 | #VALUE! | 0 | #VALUE!
element | Монтажная надвижная гильза 16 | 4010 |  | Sanext | шт. | 22 | 0 | 0 | 0 | 0
element | Монтажная надвижная гильза 20 | 4020 |  | Sanext | шт. | 12 | 0 | 0 | 0 | 0
element | Монтажная надвижная гильза 25 | 4030 |  | Sanext | шт. | 4 | 0 | 0 | 0 | 0
element | Ниппель переходной для H-образного фитинга R 3/4, вроконус - R 1/2 | 4969 |  | Sanext | шт. | 18 | 0 | 0 | 0 | 0
element | Тройник равнопроходный 16-16-16 | 4610 |  | Sanext | шт. | 2 | 0 | 0 | 0 | 0
element | Тройник с уменьшенным боковым и торцевым проходом 20-16-16 | 4621 |  | Sanext | шт. | 6 | 0 | 0 | 0 | 0
element | Тройник с уменьшенным боковым и торцевым проходом 25-16-20 | 4632 |  | Sanext | шт. | 2 | 0 | 0 | 0 | 0
element | Тройник с уменьшенным боковым проходом 20-16-20 | 4622 |  | Sanext | шт. | 2 | 0 | 0 | 0 | 0
element | Фиксатор поворота трубы 20 на 90° | 4952 |  | Sanext | шт. | 8 | 0 | 0 | 0 | 0
element | Фиксатор поворота трубы 25 на 90° | 4953 |  | Sanext | шт. | 4 | 0 | 0 | 0 | 0
element | Труба гофрированная ПНД25 для трубы Ø16мм |  | ПНД 25 |  | м | 67,9 | 0 | #VALUE! | 0 | #VALUE!
element | Труба гофрированная ПНД32 для трубы Ø20мм |  | ПНД 32 |  | м | 44,5 | 0 | #VALUE! | 0 | #VALUE!
element | Труба гофрированная ПНД40 для трубы Ø25мм |  | ПНД 40 |  | м | 21,5 | 0 | #VALUE! | 0 | #VALUE!
element | Трубки теплоизоляционные из вспененного каучука длиной 2м, толщиной 32мм, внутреннимдиаметром 22мм | 22/32 | ST | K-Flex | м | 3,4 | 0 | #VALUE! | 0 | #VALUE!
element | Трубки теплоизоляционные из вспененного каучука длиной 2м, толщиной 32мм, внутреннимдиаметром 28мм | 28/32 | ST | K-Flex | м | 1,4 | 0 | #VALUE! | 0 | #VALUE!
element | L-образная трубка d15 для подключения радиатора | 4710 |  | Santex | шт. | 18 | 0 | 0 | 0 | 0
element | Стальной панельный радиатор с нижним правым подключением Ростерм в комплекте скронштейном для напольного крепления |  | 21KV 400-1000 | Ростерм | шт. | 5 | 0 | 0 | 0 | 0 | Кронштейн К11.31
element | Стальной панельный радиатор с нижним правым подключением Ростерм в комплекте скронштейном для напольного крепления |  | 21KV 400-1100 | Ростерм | шт. | 6 | 0 | 0 | 0 | 0 | Кронштейн К11.31
element | Стальной панельный радиатор с нижним правым подключением Ростерм в комплекте скронштейном для напольного крепления |  | 21KV 400-1200 | Ростерм | шт. | 63 | 0 | 0 | 0 | 0 | Кронштейн К11.31
element | Стальной панельный радиатор с нижним правым подключением Ростерм в комплекте скронштейном для напольного крепления |  | 21KV 400-1300 | Ростерм | шт. | 7 | 0 | 0 | 0 | 0 | Кронштейн К11.31
element | Стальной панельный радиатор с нижним правым подключением Ростерм в комплекте скронштейном для напольного крепления |  | 21KV 400-1400 | Ростерм | шт. | 3 | 0 | 0 | 0 | 0 | Кронштейн К11.31
element | Стальной панельный радиатор с нижним правым подключением Ростерм в комплекте скронштейном для напольного крепления |  | 21KV 400-1600 | Ростерм | шт. | 1 | 0 | 0 | 0 | 0 | Кронштейн К11.31
element | Стальной панельный радиатор с нижним правым подключением Ростерм в комплекте скронштейном для напольного крепления |  | 22KV 400-500 | Ростерм | шт. | 1 | 0 | 0 | 0 | 0 | Кронштейн К11.31
element | Стальной панельный радиатор с нижним правым подключением Ростерм в комплекте скронштейном для напольного крепления |  | 22KV 400-800 | Ростерм | шт. | 1 | 0 | 0 | 0 | 0 | Кронштейн К11.31
element | Стальной панельный радиатор с нижним правым подключением Ростерм в комплекте скронштейном для напольного крепления |  | 22KV 400-900 | Ростерм | шт. | 1 | 0 | 0 | 0 | 0 | Кронштейн К11.31
element | Стальной панельный радиатор с нижним правым подключением Ростерм в комплекте скронштейном для напольного крепления |  | 22KV 400-1000 | Ростерм | шт. | 4 | 0 | 0 | 0 | 0 | Кронштейн К11.31
element | Стальной панельный радиатор с нижним правым подключением Ростерм в комплекте скронштейном для напольного крепления |  | 22KV 400-1100 | Ростерм | шт. | 5 | 0 | 0 | 0 | 0 | Кронштейн К11.31
element | Стальной панельный радиатор с нижним правым подключением Ростерм в комплекте скронштейном для напольного крепления |  | 22KV 400-1200 | Ростерм | шт. | 3 | 0 | 0 | 0 | 0 | Кронштейн К11.31
element | Стальной панельный радиатор с нижним правым подключением Ростерм в комплекте скронштейном для напольного крепления |  | 22KV 400-1300 | Ростерм | шт. | 7 | 0 | 0 | 0 | 0 | Кронштейн К11.31
element | Стальной панельный радиатор с нижним правым подключением Ростерм в комплекте скронштейном для напольного крепления |  | 22KV 400-1400 | Ростерм | шт. | 2 | 0 | 0 | 0 | 0 | Кронштейн К11.31
element | Стальной панельный радиатор с нижним правым подключением Ростерм в комплекте скронштейном для напольного крепления |  | 22KV 400-1600 | Ростерм | шт. | 2 | 0 | 0 | 0 | 0 | Кронштейн К11.31
element | Стальной панельный радиатор с нижним правым подключением Ростерм в комплекте скронштейном для напольного крепления |  | 22KV 400-1700 | Ростерм | шт. | 1 | 0 | 0 | 0 | 0 | Кронштейн К11.31
element | Стальной панельный радиатор с нижним правым подключением Ростерм в комплекте скронштейном для напольного крепления |  | 33KV 400-1300 | Ростерм | шт. | 1 | 0 | 0 | 0 | 0 | Кронштейн К11.31
element | Стальной панельный радиатор с правым подключением Ростерм с настенным креплением |  | 21K 400-900 | Ростерм | шт. | 1 | 0 | 0 | 0 | 0
element | Автоматический воздухоотводный клапан с запорным клапаном DN15, PN14, Tmax = 120°C | R88IY003 | R88I | Giacomini | шт. | 6 | 0 | 0 | 0 | 0
element | Кран шаровой с внутренней резьбой DN15, PN35, Tmax = 185°С | R851X003 | R851 | Giacomini | шт. | 4 | 0 | 0 | 0 | 0
element | Неподвижная опора DN32 |  | Н.О. DN32 | ООО Протон-Энергия | шт. | 4 | 0 | 0 | 0 | 0
element | Неподвижная опора DN50 |  | Н.О. DN50 | ООО Протон-Энергия | шт. | 4 | 0 | 0 | 0 | 0
element | Неподвижная опора DN65 |  | Н.О. DN65 | ООО Протон-Энергия | шт. | 12 | 0 | 0 | 0 | 0
element | Прямой термостатический клапан с преднастройкой 1/2”, DN15, PN16, Tmax = 110°С | R402PX233 | R402PTG | Giacomini | шт. | 570 | 0 | 0 | 0 | 0
element | Сильфонный компенсатор | 16.0032.32.2 | 'Энергия-ТЕРМО' DN32 +32/-10 | ООО Протон-Энергия | шт. | 4 | 0 | 0 | 0 | 0
element | Сильфонный компенсатор | 16.0050.32.2 | 'Энергия-ТЕРМО' DN50 +32/-10 | ООО Протон-Энергия | шт. | 4 | 0 | 0 | 0 | 0
element | Сильфонный компенсатор | 16.0065.32.2 | 'Энергия-ТЕРМО' DN65 +32/-10 | ООО Протон-Энергия | шт. | 8 | 0 | 0 | 0 | 0
element | Счетчик воды многоструйный Пульсар М DN15 |  | Пульсар М | НПП Тепловодохран | шт. | 132 | 0 | 0 | 0 | 0
element | Стальной панельный радиатор с нижним правым подключением Ростерм в комплекте скронштейном для напольного крепления |  | 21KV 400-1000 | Ростерм | шт. | 5 | 0 | 0 | 0 | 0 | Кронштейн К11.31
element | Стальной панельный радиатор с нижним правым подключением Ростерм в комплекте скронштейном для напольного крепления |  | 21KV 400-1100 | Ростерм | шт. | 6 | 0 | 0 | 0 | 0 | Кронштейн К11.31
element | Стальной панельный радиатор с нижним правым подключением Ростерм в комплекте скронштейном для напольного крепления |  | 21KV 400-1200 | Ростерм | шт. | 63 | 0 | 0 | 0 | 0 | Кронштейн К11.31
element | Стальной панельный радиатор с нижним правым подключением Ростерм в комплекте скронштейном для напольного крепления |  | 21KV 400-1300 | Ростерм | шт. | 7 | 0 | 0 | 0 | 0 | Кронштейн К11.31
element | Стальной панельный радиатор с нижним правым подключением Ростерм в комплекте скронштейном для напольного крепления |  | 21KV 400-1400 | Ростерм | шт. | 3 | 0 | 0 | 0 | 0 | Кронштейн К11.31
element | Стальной панельный радиатор с нижним правым подключением Ростерм в комплекте скронштейном для напольного крепления |  | 21KV 400-1600 | Ростерм | шт. | 1 | 0 | 0 | 0 | 0 | Кронштейн К11.31
element | Стальной панельный радиатор с нижним правым подключением Ростерм в комплекте скронштейном для напольного крепления |  | 22KV 400-500 | Ростерм | шт. | 1 | 0 | 0 | 0 | 0 | Кронштейн К11.31
element | Стальной панельный радиатор с нижним правым подключением Ростерм в комплекте скронштейном для напольного крепления |  | 22KV 400-800 | Ростерм | шт. | 1 | 0 | 0 | 0 | 0 | Кронштейн К11.31
element | Стальной панельный радиатор с нижним правым подключением Ростерм в комплекте скронштейном для напольного крепления |  | 22KV 400-900 | Ростерм | шт. | 1 | 0 | 0 | 0 | 0 | Кронштейн К11.31
element | Стальной панельный радиатор с нижним правым подключением Ростерм в комплекте скронштейном для напольного крепления |  | 22KV 400-1000 | Ростерм | шт. | 4 | 0 | 0 | 0 | 0 | Кронштейн К11.31
element | Стальной панельный радиатор с нижним правым подключением Ростерм в комплекте скронштейном для напольного крепления |  | 22KV 400-1100 | Ростерм | шт. | 5 | 0 | 0 | 0 | 0 | Кронштейн К11.31
element | Стальной панельный радиатор с нижним правым подключением Ростерм в комплекте скронштейном для напольного крепления |  | 22KV 400-1200 | Ростерм | шт. | 3 | 0 | 0 | 0 | 0 | Кронштейн К11.31
element | Стальной панельный радиатор с нижним правым подключением Ростерм в комплекте скронштейном для напольного крепления |  | 22KV 400-1300 | Ростерм | шт. | 7 | 0 | 0 | 0 | 0 | Кронштейн К11.31
element | Стальной панельный радиатор с нижним правым подключением Ростерм в комплекте скронштейном для напольного крепления |  | 22KV 400-1400 | Ростерм | шт. | 2 | 0 | 0 | 0 | 0 | Кронштейн К11.31
element | Стальной панельный радиатор с нижним правым подключением Ростерм в комплекте скронштейном для напольного крепления |  | 22KV 400-1600 | Ростерм | шт. | 2 | 0 | 0 | 0 | 0 | Кронштейн К11.31
element | Стальной панельный радиатор с нижним правым подключением Ростерм в комплекте скронштейном для напольного крепления |  | 22KV 400-1700 | Ростерм | шт. | 1 | 0 | 0 | 0 | 0 | Кронштейн К11.31
element | Стальной панельный радиатор с нижним правым подключением Ростерм в комплекте скронштейном для напольного крепления |  | 33KV 400-1300 | Ростерм | шт. | 1 | 0 | 0 | 0 | 0 | Кронштейн К11.31
element | Стальной панельный радиатор с правым подключением Ростерм с настенным креплением |  | 21K 400-900 | Ростерм | шт. | 1 | 0 | 0 | 0 | 0
element | Автоматический воздухоотводный клапан с запорным клапаном DN15, PN14, Tmax = 120°C | R88IY003 | R88I | Giacomini | шт. | 6 | 0 | 0 | 0 | 0
element | Кран шаровой с внутренней резьбой DN15, PN35, Tmax = 185°С | R851X003 | R851 | Giacomini | шт. | 4 | 0 | 0 | 0 | 0
element | Неподвижная опора DN32 |  | Н.О. DN32 | ООО Протон-Энергия | шт. | 4 | 0 | 0 | 0 | 0
element | Неподвижная опора DN50 |  | Н.О. DN50 | ООО Протон-Энергия | шт. | 4 | 0 | 0 | 0 | 0
element | Неподвижная опора DN65 |  | Н.О. DN65 | ООО Протон-Энергия | шт. | 12 | 0 | 0 | 0 | 0
element | Прямой термостатический клапан с преднастройкой 1/2”, DN15, PN16, Tmax = 110°С | R402PX233 | R402PTG | Giacomini | шт. | 570 | 0 | 0 | 0 | 0
element | Сильфонный компенсатор | 16.0032.32.2 | 'Энергия-ТЕРМО' DN32 +32/-10 | ООО Протон-Энергия | шт. | 4 | 0 | 0 | 0 | 0
element | Сильфонный компенсатор | 16.0050.32.2 | 'Энергия-ТЕРМО' DN50 +32/-10 | ООО Протон-Энергия | шт. | 4 | 0 | 0 | 0 | 0
element | Сильфонный компенсатор | 16.0065.32.2 | 'Энергия-ТЕРМО' DN65 +32/-10 | ООО Протон-Энергия | шт. | 8 | 0 | 0 | 0 | 0
element | Счетчик воды многоструйный Пульсар М DN15 |  | Пульсар М | НПП Тепловодохран | шт. | 132 | 0 | 0 | 0 | 0